## Summary
Dataset source |  |  | DLC-2014 (Aerospace) |  | DLC-2014 (L-3) |  |  | MHH-2019 | ND-2002 | SHH-1993 | BAJ-2021
Dataset number |  |  | #1 | #2 | #3 | #4 | #5 | #6 | #7 | #8 | #9
| Symbol | Units
Design
Thruster | x_d | - | SPT-100 |  | SPT-100 |  |  | SPT-100 | SPT-100 | SPT-100 | SPT-100
Propellant | (M, gamma) | - | Xenon |  | Xenon |  |  | Xenon | Xenon | Xenon | Xenon
Operating conditions
Anode voltage | V_a | V | 300 |  | 300 |  |  | 300 | 300 | Variable | 300
Anode flow rate | m_p | mg/s | #1: N=7 (pm 0.8%); #3: N=11 (pm 0.8%); #6: 5.16; #7: 5; #8: Variable
Background temperature | T_B | K | 300 | 300 | 300 | 300 | 300 | 300 | 300 | 300 | 300
Background pressure | P_B | Torr | [0.4e-5, 6.1e-5] (N=7) | N=7 (different?) | [0.2e-5, 7.1e-5] (N=11) | N=8 (different?) | N=8 (different?) | [1.7, 3.5, 5.0, 6.5, 8.0]e-5 (N=5) | 2.025e-5 (N=1) | Variable | N=15
Channel measurement distance | z | m | n/a |  | n/a |  |  | [-16, 50] mm (N=22) | [-13, 33] mm (N=30) | n/a | n/a
Radial measurement distance | r | m | n/a | 1 | n/a | 1 | 1 | n/a | n/a | n/a | n/a
Angular measurement distance | alpha | deg | n/a | [-5, 100] 5 deg inc, N=22 | n/a | [-5, 100] 5 deg inc, N=22 | [-10, 140] 5 deg inc, N=31 | n/a | n/a | n/a | n/a
Other experimental conditions
RPA/Langmuir settings | RPA 80 |  | #5: N=9; #6: n/a; #7: n/a; #8: n/a
Cathode flow |  | mg/s | #6: 0.396; #8: variable
Discharge current |  | A | #6: [4.24, 4.24, 4.25, 4.26, 4.28]; #7: 4.25
Data
Thrust | T | mN | #1: N=7 (pm 0.7%); #3: N=11 (pm 0.9%); #7: 86.3; #8: Variable N= O(100)
Plasma potential | phi | V | #2: N=22x7 (pm 0.2V); #4: N=22x8 (pm 0.2V)
Electron temperature | Te | eV | #2: N=22x7 (pm 20%); #4: N=22x8 (pm 20%)
Electron density | Ne | m^(-3) | #2: N=22x7 (pm 30%); #4: N=22x8 (pm 30%)
Ion current density | j_ion | mA/cm^-2 | #2: pm 15%; #5: N=31x8x9
Ion energy distribution | fi | A/V | #2: pm 15%; #5: N=???
Current utilization efficiency | eta_c | - | #5: N=???
Axial ion velocity (peak) | ui | m/s | #6: N=22x5 (pm ??); #7: N=30 (pm 100 or 800 m/s)
Cathode coupling voltage | V_cc | V | #9: N=15 (pm 2V)
Efficiency | eta | - | #8: variable
Specific impulse | Isp | s | #8: variable

## Dataset #1
N | Anode flow rate (mg/s) | Background pressure (torr) | Thrust (mN)
1 | 5.657 | 3.45e-06 | 80.051
2 | 5.65 | 4.27e-06 | 80.128
3 | 5.628 | 8.04e-06 | 81.506
4 | 5.58 | 1.44e-05 | 82.548
5 | 5.5 | 2.49e-05 | 82.643
6 | 5.337 | 4.91e-05 | 83.113
7 | 5.197 | 7.37e-05 | 83.041

## Dataset #2
|  | Plasma potential (V) | Angle (deg)
N | Anode flow rate (mg/s) | Background pressure (torr) | -5 | 0 | 5 | 10 | 15 | 20 | 25 | 30 | 35 | 40 | 45 | 50 | 55 | 60 | 65 | 70 | 75 | 80 | 85 | 90 | 95 | 100
1 | 5.657 | 3.45e-06 | 10.402 | 10.598 | 10.346 | 9.086 | 7.92 | 7.397 | 6.763 | 6.15 | 5.652 | 5.198 | 4.731 | 4.383 | 3.947 | 3.785 | 3.586 | 3.412 | 3.169 | 2.796 | 2.578 | 2.385 | 2.385 | 2.18
2 | 5.65 | 4.27e-06 | 10.386 | 10.648 | 10.524 | 9.205 | 8.191 | 7.556 | 6.921 | 6.405 | 5.979 | 5.366 | 5.185 | 4.563 | 4.364 | 4.159 | 3.991 | 3.773 | 3.536 | 3.2 | 2.92 | 2.759 | 2.578 | 2.572
3 | 5.628 | 8.04e-06 | 10.188 | 10.188 | 10.141 | 9.114 | 8.368 | 7.752 | 7.127 | 6.803 | 6.361 | 6.175 | 5.615 | 5.428 | 5.179 | 4.961 | 4.781 | 4.569 | 4.383 | 4.146 | 3.978 | 3.754 | 3.58 | 3.216
4 | 5.58 | 1.44e-05 | 9.613 | 9.8 | 9.38 | 8.599 | 8.205 | 7.795 | 7.411 | 7.177 | 6.981 | 6.599 | 6.375 | 6.179 | 6.011 | 5.815 | 5.619 | 5.413 | 5.227 | 5.003 | 4.807 | 4.592 | 4.405 | 4.2
5 | 5.5 | 2.49e-05 | 8.405 | 8.769 | 8.359 | 8.004 | 7.593 | 7.409 | 7.164 | 7.002 | 6.815 | 6.486 | 6.38 | 6.287 | 6.044 | 5.982 | 5.783 | 5.596 | 5.583 | 5.359 | 5.185 | 4.967 | 4.812 | 4.411
6 | 5.337 | 4.91e-05 | 7.413 | 7.593 | 7.369 | 6.996 | 6.946 | 6.772 | 6.763 | 6.56 | 6.38 | 6.181 | 6.007 | 5.988 | 5.789 | 5.783 | 5.596 | 5.509 | 5.391 | 5.198 | 5.098 | 4.961 | 4.773 | 4.588
7 | 5.197 | 7.37e-05 | 6.598 | 6.772 | 6.573 | 6.405 | 6.38 | 6.38 | 6.181 | 6.165 | 5.982 | 5.988 | 5.783 | 5.758 | 5.596 | 5.571 | 5.391 | 5.316 | 5.185 | 5.086 | 4.961 | 4.775 | 4.687 | 4.439
|  | Electron temperature (eV) | Angle (deg) -5: Angle (deg)
N | Anode flow rate (mg/s) | Background pressure (torr) | -5 | 0 | 5 | 10 | 15 | 20 | 25 | 30 | 35 | 40 | 45 | 50 | 55 | 60 | 65 | 70 | 75 | 80 | 85 | 90 | 95 | 100
1 | 5.657 | 3.45e-06 | 2.318 | 2.412 | 2.457 | 2.34 | 2.258 | 2.213 | 2.19 | 2.164 | 2.129 | 2.135 | 2.174 | 2.217 | 2.163 | 2.067 | 1.884 | 1.747 | 1.682 | 1.64 | 1.641 | 1.661 | 1.672 | 1.576
2 | 5.65 | 4.27e-06 | 2.265 | 2.354 | 2.392 | 2.303 | 2.229 | 2.183 | 2.156 | 2.126 | 2.107 | 2.104 | 2.146 | 2.181 | 2.159 | 2.042 | 1.941 | 1.766 | 1.693 | 1.664 | 1.657 | 1.65 | 1.591 | 1.551
3 | 5.628 | 8.04e-06 | 2.12 | 2.169 | 2.197 | 2.138 | 2.086 | 2.048 | 2.017 | 1.993 | 1.982 | 1.997 | 2.005 | 2.055 | 2.062 | 2.007 | 1.935 | 1.794 | 1.725 | 1.703 | 1.685 | 1.653 | 1.602 | 1.514
4 | 5.58 | 1.44e-05 | 1.883 | 1.923 | 1.919 | 1.883 | 1.854 | 1.832 | 1.818 | 1.803 | 1.803 | 1.796 | 1.818 | 1.872 | 1.923 | 1.905 | 1.836 | 1.76 | 1.72 | 1.664 | 1.636 | 1.615 | 1.557 | 1.506
5 | 5.5 | 2.49e-05 | 1.556 | 1.601 | 1.588 | 1.558 | 1.547 | 1.55 | 1.541 | 1.533 | 1.528 | 1.528 | 1.531 | 1.575 | 1.619 | 1.637 | 1.61 | 1.561 | 1.521 | 1.499 | 1.485 | 1.456 | 1.41 | 1.367
6 | 5.337 | 4.91e-05 | 1.274 | 1.294 | 1.289 | 1.268 | 1.268 | 1.26 | 1.268 | 1.263 | 1.256 | 1.246 | 1.253 | 1.265 | 1.284 | 1.318 | 1.311 | 1.303 | 1.27 | 1.246 | 1.234 | 1.217 | 1.188 | 1.175
7 | 5.197 | 7.37e-05 | 1.114 | 1.13 | 1.116 | 1.107 | 1.108 | 1.1 | 1.105 | 1.108 | 1.095 | 1.101 | 1.095 | 1.108 | 1.117 | 1.137 | 1.145 | 1.137 | 1.116 | 1.108 | 1.087 | 1.074 | 1.062 | 1.043
|  | Electron density (m^-3) | Angle (deg) -5: Angle (deg)
N | Anode flow rate (mg/s) | Background pressure (torr) | -5 | 0 | 5 | 10 | 15 | 20 | 25 | 30 | 35 | 40 | 45 | 50 | 55 | 60 | 65 | 70 | 75 | 80 | 85 | 90 | 95 | 100
1 | 5.657 | 3.45e-06 | 3449000000000000 | 3625000000000000 | 3414000000000000 | 2416000000000000 | 1587000000000000 | 1140000000000000 | 899800000000000 | 697200000000000 | 510800000000000 | 409200000000000 | 284100000000000 | 222000000000000 | 177400000000000 | 151200000000000 | 130500000000000 | 114100000000000 | 98250000000000 | 77240000000000 | 64900000000000 | 57660000000000 | 56360000000000 | 46860000000000
2 | 5.65 | 4.27e-06 | 3528000000000000 | 3802000000000000 | 3588000000000000 | 2911000000000000 | 1738000000000000 | 1238000000000000 | 977600000000000 | 745100000000000 | 561400000000000 | 430100000000000 | 348100000000000 | 237700000000000 | 206400000000000 | 181500000000000 | 155700000000000 | 135500000000000 | 117700000000000 | 96630000000000 | 81020000000000 | 73190000000000 | 66120000000000 | 60730000000000
3 | 5.628 | 8.04e-06 | 3996000000000000 | 4005000000000000 | 3939000000000000 | 2659000000000000 | 2050000000000000 | 1492000000000000 | 1171000000000000 | 947700000000000 | 708900000000000 | 603000000000000 | 451500000000000 | 351000000000000 | 302900000000000 | 264700000000000 | 238700000000000 | 216900000000000 | 194400000000000 | 167800000000000 | 148700000000000 | 135200000000000 | 125500000000000 | 102000000000000
4 | 5.58 | 1.44e-05 | 4488000000000000 | 4806000000000000 | 4333000000000000 | 2983000000000000 | 2445000000000000 | 1879000000000000 | 1533000000000000 | 1332000000000000 | 1128000000000000 | 863200000000000 | 728300000000000 | 615700000000000 | 518300000000000 | 454800000000000 | 421200000000000 | 386100000000000 | 337400000000000 | 307400000000000 | 280000000000000 | 258200000000000 | 235700000000000 | 226600000000000
5 | 5.5 | 2.49e-05 | 5168000000000000 | 6190000000000000 | 5466000000000000 | 3988000000000000 | 3168000000000000 | 2701000000000000 | 2204000000000000 | 1898000000000000 | 1659000000000000 | 1438000000000000 | 1159000000000000 | 977600000000000 | 879500000000000 | 812900000000000 | 731300000000000 | 681500000000000 | 647100000000000 | 584600000000000 | 524800000000000 | 486000000000000 | 441800000000000 | 395300000000000
6 | 5.337 | 4.91e-05 | 6753000000000000 | 7776000000000000 | 7010000000000000 | 5147000000000000 | 4786000000000000 | 4072000000000000 | 3763000000000000 | 3052000000000000 | 2763000000000000 | 2278000000000000 | 1918000000000000 | 1806000000000000 | 1565000000000000 | 1524000000000000 | 1307000000000000 | 1296000000000000 | 1154000000000000 | 1045000000000000 | 998100000000000 | 881300000000000 | 799500000000000 | 746600000000000
7 | 5.197 | 7.37e-05 | 7906000000000000 | 8879000000000000 | 7972000000000000 | 6372000000000000 | 6038000000000000 | 5627000000000000 | 4727000000000000 | 4192000000000000 | 3802000000000000 | 3392000000000000 | 2792000000000000 | 2662000000000000 | 2336000000000000 | 2326000000000000 | 1979000000000000 | 1950000000000000 | 1711000000000000 | 1740000000000000 | 1511000000000000 | 1310000000000000 | 1334000000000000 | 1142000000000000

## Dataset #3
N | Anode flow rate (mg/s) | Background pressure (torr) | Thrust (mN)
1 | 5.627 | 1.63e-08 | 80.292
2 | 5.591 | 2.465e-08 | 80.057
3 | 5.69 | 4.032e-08 | 80.46
4 | 5.571 | 5.286e-08 | 80.809
5 | 5.643 | 6.958e-08 | 81.145
6 | 5.665 | 9.883e-08 | 81.443
7 | 5.633 | 1.516e-07 | 81.756
8 | 5.476 | 2.503e-07 | 82.312
9 | 5.364 | 3.809e-07 | 83.114
10 | 5.242 | 5.439e-07 | 82.387
11 | 5.161 | 7.021e-07 | 82.354

## Dataset #4
|  | Plasma potential (V) | Angle (deg)
N | Anode flow rate (mg/s) | Background pressure (torr) | -5 | 0 | 5 | 10 | 15 | 20 | 25 | 30 | 35 | 40 | 45 | 50 | 55 | 60 | 65 | 70 | 75 | 80 | 85 | 90 | 95 | 100
1 | … | …
2 | … | …
3 | … | …
4 | … | … | Angle (deg) 35: 22x8 grid
5 | … | …
6 | … | …
7 | … | …
8 | … | …
|  | Electron temperature (eV) | Angle (deg) -5: Angle (deg)
N | Anode flow rate (mg/s) | Background pressure (torr) | -5 | 0 | 5 | 10 | 15 | 20 | 25 | 30 | 35 | 40 | 45 | 50 | 55 | 60 | 65 | 70 | 75 | 80 | 85 | 90 | 95 | 100
1 | … | …
2 | … | …
3 | … | …
4 | … | … | Angle (deg) 35: 22x8 grid
5 | … | …
6 | … | …
7 | … | …
8 | … | …
|  | Electron density (m^-3) | Angle (deg) -5: Angle (deg)
N | Anode flow rate (mg/s) | Background pressure (torr) | -5 | 0 | 5 | 10 | 15 | 20 | 25 | 30 | 35 | 40 | 45 | 50 | 55 | 60 | 65 | 70 | 75 | 80 | 85 | 90 | 95 | 100
1 | … | …
2 | … | …
3 | … | …
4 | … | … | Angle (deg) 35: 22x8 grid
5 | … | …
6 | … | …
7 | … | …
8 | … | …

## Dataset #5
Something something about ion energy flux, energy distribution, and current utilization efficiency at 9 different RPA settings

## Dataset #6
|  | Axial ion velocity (m/s) | Axial distance from exit plane (z=0mm)
N | Anode flow rate (mg/s) | Background pressure (torr) | -15 | -10 | -5 | 0 | 5 | 10 | etc…
1 | … | … | [6 empty] | …
2 | … | … | [6 empty] | …
3 | … | … | [6 empty] | …
4 | … | … | [6 empty] | …
5 | … | … | [6 empty] | …

## Dataset #7
N | Background pressure (torr) | Channel distance z (m) | Axial ion velocity (m/s)
1
2
3
4
5
6
7
8
9
10
11
12
13
14
etc…
…

## Dataset #8
N | Anode flow rate (mg/s) | Background pressure (torr) | Anode voltage (V) | Thrust (mN) | Efficiency | Specific impulse
1
2
3
…

## Dataset #9
N | Anode flow rate (mg/s) | Background pressure (torr) | Cathod coupling voltage (V)
1
2
3
4
5
6
7
8
9
10
11
12
13
14
15