## Summary
Dataset source |  |  | DLC-2014 (Aerospace) |  | DLC-2014 (L-3) |  | MHH-2019 | ND-2002 | SHH-1993 | BAJ-2021
Dataset number |  |  | #1 | #2 | #3 | #4 | #5 | #6 | #7 | #8
| Symbol | Units
Design
Thruster | x_d | - | SPT-100 |  | SPT-100 |  | SPT-100 | SPT-100 | SPT-100 | SPT-100
Propellant | (M, gamma) | - | Xenon |  | Xenon |  | Xenon | Xenon | Xenon | Xenon
Operating conditions
Anode voltage | V_a | V | 300 |  | 300 |  | 300 | 300 | Variable | 300
Anode flow rate | m_p | mg/s | N=7 (pm 0.8%) | N=7 (pm 0.8%) | N=11 (pm 0.8%) | N=8 | 5.16 | 5 | Variable | N=15
Background temperature | T_B | K | 300 | 300 | 300 | 300 | 300 | 300 | 300 | 300
Background pressure | P_B | Torr | [0.4e-5, 6.1e-5] (N=7) | [0.4e-5, 6.1e-5] (N=7) | [0.2e-5, 7.1e-5] (N=11) | N=8 | [1.7, 3.5, 5.0]e-5 (N=3) | 2.025e-5 (N=1) | Variable | N=15
Channel measurement distance | z | m | n/a |  | n/a |  | [-16, 50] mm (N=22) | [-13, 33] mm (N=28) | n/a | n/a
Radial measurement distance | r | m | n/a | 1 | n/a | 1 | n/a | n/a | n/a | n/a
Angular measurement distance | alpha | deg | n/a | [-5, 100] 5 deg inc, N=22 | n/a | [-5, 100] 5 deg inc, N=22 | n/a | n/a | n/a | n/a
Other experimental conditions
RPA/Langmuir settings | RPA 80 |  | #5: n/a; #6: n/a; #7: n/a
Cathode flow |  | mg/s | #5: 0.396; #7: variable
Data
Thrust | T | mN | #1: N=7 (pm 0.7%); #3: N=11 (pm 0.9%); #6: 86.3; #7: N= 124 pm 1%
Ion current density | j_ion | mA/cm^-2 | #2: Not available; #4: N=31 x 8 (pm 20%)
Axial ion velocity (peak) | ui | m/s | #5: N=22x3; #6: N=28 (pm 100 or 800 m/s)
Cathode coupling voltage | V_cc | V | #8: N=15 (pm 2V)
Plasma potential | phi | V | #2: N=22x7 (pm 0.2V)
Electron temperature | Te | eV | #2: N=22x7 (pm 20%)
Electron density | Ne | m^(-3) | #2: N=22x7 (pm 30%)
Current utilization efficiency | eta_c | - | #3: N = 11 (data sucks)
Discharge current | Id | A | #5: N = 5; #6: N= 1; #7: variable
Not sure about using discharge current

## Dataset #1
N | Anode flow rate (mg/s) | Background pressure (torr) | Thrust (mN)
1 | 5.657 | 4e-06 | 80.051
2 | 5.65 | 5.2e-06 | 80.128
3 | 5.628 | 8.04e-06 | 81.506
4 | 5.58 | 1.44e-05 | 82.548
5 | 5.5 | 2.22e-05 | 82.643
6 | 5.337 | 4.22e-05 | 83.113
7 | 5.197 | 6.17e-05 | 83.041

## Dataset #2
|  | Plasma potential (V) | Angle (deg)
N | Anode flow rate (mg/s) | Background pressure (torr) | -5 | 0 | 5 | 10 | 15 | 20 | 25 | 30 | 35 | 40 | 45 | 50 | 55 | 60 | 65 | 70 | 75 | 80 | 85 | 90 | 95 | 100
1 | 5.657 | 3.45e-06 | 10.402 | 10.598 | 10.346 | 9.086 | 7.92 | 7.397 | 6.763 | 6.15 | 5.652 | 5.198 | 4.731 | 4.383 | 3.947 | 3.785 | 3.586 | 3.412 | 3.169 | 2.796 | 2.578 | 2.385 | 2.385 | 2.18
2 | 5.65 | 4.27e-06 | 10.386 | 10.648 | 10.524 | 9.205 | 8.191 | 7.556 | 6.921 | 6.405 | 5.979 | 5.366 | 5.185 | 4.563 | 4.364 | 4.159 | 3.991 | 3.773 | 3.536 | 3.2 | 2.92 | 2.759 | 2.578 | 2.572
3 | 5.628 | 8.04e-06 | 10.188 | 10.188 | 10.141 | 9.114 | 8.368 | 7.752 | 7.127 | 6.803 | 6.361 | 6.175 | 5.615 | 5.428 | 5.179 | 4.961 | 4.781 | 4.569 | 4.383 | 4.146 | 3.978 | 3.754 | 3.58 | 3.216
4 | 5.58 | 1.44e-05 | 9.613 | 9.8 | 9.38 | 8.599 | 8.205 | 7.795 | 7.411 | 7.177 | 6.981 | 6.599 | 6.375 | 6.179 | 6.011 | 5.815 | 5.619 | 5.413 | 5.227 | 5.003 | 4.807 | 4.592 | 4.405 | 4.2
5 | 5.5 | 2.49e-05 | 8.405 | 8.769 | 8.359 | 8.004 | 7.593 | 7.409 | 7.164 | 7.002 | 6.815 | 6.486 | 6.38 | 6.287 | 6.044 | 5.982 | 5.783 | 5.596 | 5.583 | 5.359 | 5.185 | 4.967 | 4.812 | 4.411
6 | 5.337 | 4.91e-05 | 7.413 | 7.593 | 7.369 | 6.996 | 6.946 | 6.772 | 6.763 | 6.56 | 6.38 | 6.181 | 6.007 | 5.988 | 5.789 | 5.783 | 5.596 | 5.509 | 5.391 | 5.198 | 5.098 | 4.961 | 4.773 | 4.588
7 | 5.197 | 7.37e-05 | 6.598 | 6.772 | 6.573 | 6.405 | 6.38 | 6.38 | 6.181 | 6.165 | 5.982 | 5.988 | 5.783 | 5.758 | 5.596 | 5.571 | 5.391 | 5.316 | 5.185 | 5.086 | 4.961 | 4.775 | 4.687 | 4.439
|  | Electron temperature (eV) | Angle (deg) -5: Angle (deg)
N | Anode flow rate (mg/s) | Background pressure (torr) | -5 | 0 | 5 | 10 | 15 | 20 | 25 | 30 | 35 | 40 | 45 | 50 | 55 | 60 | 65 | 70 | 75 | 80 | 85 | 90 | 95 | 100
1 | 5.657 | 3.45e-06 | 2.318 | 2.412 | 2.457 | 2.34 | 2.258 | 2.213 | 2.19 | 2.164 | 2.129 | 2.135 | 2.174 | 2.217 | 2.163 | 2.067 | 1.884 | 1.747 | 1.682 | 1.64 | 1.641 | 1.661 | 1.672 | 1.576
2 | 5.65 | 4.27e-06 | 2.265 | 2.354 | 2.392 | 2.303 | 2.229 | 2.183 | 2.156 | 2.126 | 2.107 | 2.104 | 2.146 | 2.181 | 2.159 | 2.042 | 1.941 | 1.766 | 1.693 | 1.664 | 1.657 | 1.65 | 1.591 | 1.551
3 | 5.628 | 8.04e-06 | 2.12 | 2.169 | 2.197 | 2.138 | 2.086 | 2.048 | 2.017 | 1.993 | 1.982 | 1.997 | 2.005 | 2.055 | 2.062 | 2.007 | 1.935 | 1.794 | 1.725 | 1.703 | 1.685 | 1.653 | 1.602 | 1.514
4 | 5.58 | 1.44e-05 | 1.883 | 1.923 | 1.919 | 1.883 | 1.854 | 1.832 | 1.818 | 1.803 | 1.803 | 1.796 | 1.818 | 1.872 | 1.923 | 1.905 | 1.836 | 1.76 | 1.72 | 1.664 | 1.636 | 1.615 | 1.557 | 1.506
5 | 5.5 | 2.49e-05 | 1.556 | 1.601 | 1.588 | 1.558 | 1.547 | 1.55 | 1.541 | 1.533 | 1.528 | 1.528 | 1.531 | 1.575 | 1.619 | 1.637 | 1.61 | 1.561 | 1.521 | 1.499 | 1.485 | 1.456 | 1.41 | 1.367
6 | 5.337 | 4.91e-05 | 1.274 | 1.294 | 1.289 | 1.268 | 1.268 | 1.26 | 1.268 | 1.263 | 1.256 | 1.246 | 1.253 | 1.265 | 1.284 | 1.318 | 1.311 | 1.303 | 1.27 | 1.246 | 1.234 | 1.217 | 1.188 | 1.175
7 | 5.197 | 7.37e-05 | 1.114 | 1.13 | 1.116 | 1.107 | 1.108 | 1.1 | 1.105 | 1.108 | 1.095 | 1.101 | 1.095 | 1.108 | 1.117 | 1.137 | 1.145 | 1.137 | 1.116 | 1.108 | 1.087 | 1.074 | 1.062 | 1.043
|  | Electron density (m^-3) | Angle (deg) -5: Angle (deg)
N | Anode flow rate (mg/s) | Background pressure (torr) | -5 | 0 | 5 | 10 | 15 | 20 | 25 | 30 | 35 | 40 | 45 | 50 | 55 | 60 | 65 | 70 | 75 | 80 | 85 | 90 | 95 | 100
1 | 5.657 | 3.45e-06 | 3449000000000000 | 3625000000000000 | 3414000000000000 | 2416000000000000 | 1587000000000000 | 1140000000000000 | 899800000000000 | 697200000000000 | 510800000000000 | 409200000000000 | 284100000000000 | 222000000000000 | 177400000000000 | 151200000000000 | 130500000000000 | 114100000000000 | 98250000000000 | 77240000000000 | 64900000000000 | 57660000000000 | 56360000000000 | 46860000000000
2 | 5.65 | 4.27e-06 | 3528000000000000 | 3802000000000000 | 3588000000000000 | 2911000000000000 | 1738000000000000 | 1238000000000000 | 977600000000000 | 745100000000000 | 561400000000000 | 430100000000000 | 348100000000000 | 237700000000000 | 206400000000000 | 181500000000000 | 155700000000000 | 135500000000000 | 117700000000000 | 96630000000000 | 81020000000000 | 73190000000000 | 66120000000000 | 60730000000000
3 | 5.628 | 8.04e-06 | 3996000000000000 | 4005000000000000 | 3939000000000000 | 2659000000000000 | 2050000000000000 | 1492000000000000 | 1171000000000000 | 947700000000000 | 708900000000000 | 603000000000000 | 451500000000000 | 351000000000000 | 302900000000000 | 264700000000000 | 238700000000000 | 216900000000000 | 194400000000000 | 167800000000000 | 148700000000000 | 135200000000000 | 125500000000000 | 102000000000000
4 | 5.58 | 1.44e-05 | 4488000000000000 | 4806000000000000 | 4333000000000000 | 2983000000000000 | 2445000000000000 | 1879000000000000 | 1533000000000000 | 1332000000000000 | 1128000000000000 | 863200000000000 | 728300000000000 | 615700000000000 | 518300000000000 | 454800000000000 | 421200000000000 | 386100000000000 | 337400000000000 | 307400000000000 | 280000000000000 | 258200000000000 | 235700000000000 | 226600000000000
5 | 5.5 | 2.49e-05 | 5168000000000000 | 6190000000000000 | 5466000000000000 | 3988000000000000 | 3168000000000000 | 2701000000000000 | 2204000000000000 | 1898000000000000 | 1659000000000000 | 1438000000000000 | 1159000000000000 | 977600000000000 | 879500000000000 | 812900000000000 | 731300000000000 | 681500000000000 | 647100000000000 | 584600000000000 | 524800000000000 | 486000000000000 | 441800000000000 | 395300000000000
6 | 5.337 | 4.91e-05 | 6753000000000000 | 7776000000000000 | 7010000000000000 | 5147000000000000 | 4786000000000000 | 4072000000000000 | 3763000000000000 | 3052000000000000 | 2763000000000000 | 2278000000000000 | 1918000000000000 | 1806000000000000 | 1565000000000000 | 1524000000000000 | 1307000000000000 | 1296000000000000 | 1154000000000000 | 1045000000000000 | 998100000000000 | 881300000000000 | 799500000000000 | 746600000000000
7 | 5.197 | 7.37e-05 | 7906000000000000 | 8879000000000000 | 7972000000000000 | 6372000000000000 | 6038000000000000 | 5627000000000000 | 4727000000000000 | 4192000000000000 | 3802000000000000 | 3392000000000000 | 2792000000000000 | 2662000000000000 | 2336000000000000 | 2326000000000000 | 1979000000000000 | 1950000000000000 | 1711000000000000 | 1740000000000000 | 1511000000000000 | 1310000000000000 | 1334000000000000 | 1142000000000000
Ion current density??
Nope.

## Dataset #3
N | Anode flow rate (mg/s) | Background pressure (torr) | Thrust (mN) | Current utilization efficiency
1 | 5.627 | 1.63e-06 | 80.292
2 | 5.591 | 2.465e-06 | 80.057
3 | 5.69 | 4.032e-06 | 80.46
4 | 5.571 | 5.286e-06 | 80.809
5 | 5.643 | 6.958e-06 | 81.145
6 | 5.665 | 9.883e-06 | 81.443
7 | 5.633 | 1.516e-05 | 81.756
8 | 5.476 | 2.503e-05 | 82.312
9 | 5.364 | 3.809e-05 | 83.114
10 | 5.242 | 5.439e-05 | 82.387
11 | 5.161 | 7.021e-05 | 82.354

## Dataset #4
|  | Plasma potential (V) | Angle (deg)
N | Anode flow rate (mg/s) | Background pressure (torr) | -5 | 0 | 5 | 10 | 15 | 20 | 25 | 30 | 35 | 40 | 45 | 50 | 55 | 60 | 65 | 70 | 75 | 80 | 85 | 90 | 95 | 100
1 | … | …
2 | … | …
3 | … | …
4 | … | … | Angle (deg) 35: 22x8 grid
5 | … | …
6 | … | …
7 | … | …
8 | … | …
|  | Electron temperature (eV) | Angle (deg) -5: Angle (deg)
N | Anode flow rate (mg/s) | Background pressure (torr) | -5 | 0 | 5 | 10 | 15 | 20 | 25 | 30 | 35 | 40 | 45 | 50 | 55 | 60 | 65 | 70 | 75 | 80 | 85 | 90 | 95 | 100
1 | … | …
2 | … | …
3 | … | …
4 | … | … | Angle (deg) 35: 22x8 grid
5 | … | …
6 | … | …
7 | … | …
8 | … | …
|  | Electron density (m^-3) | Angle (deg) -5: Angle (deg)
N | Anode flow rate (mg/s) | Background pressure (torr) | -5 | 0 | 5 | 10 | 15 | 20 | 25 | 30 | 35 | 40 | 45 | 50 | 55 | 60 | 65 | 70 | 75 | 80 | 85 | 90 | 95 | 100
1 | … | …
2 | … | …
3 | … | …
4 | … | … | Angle (deg) 35: 22x8 grid
5 | … | …
6 | … | …
7 | … | …
8 | … | …
|  | Ion Current density (A/m^2) | Angle (deg) -5: mirrored?
N | Anode flow rate (mg/s) | Background pressure (torr)
1 | 5.627 | 1.69e-06
|  | Angle (deg) | -89.7214 | -84.661 | -79.6291 | -74.6097 | -69.584 | -64.6739 | -59.5295 | -54.6247 | -49.6057 | -44.7042 | -39.6835 | -34.6591 | -29.755 | -24.6143 | -19.5939 | -14.6965 | -9.919 | -9.8051 | -5.2565 | -0.22172 | 4.5798 | 4.5811 | 9.6293 | 9.635 | 14.6941 | 19.7533 | 24.6901 | 29.7469 | 34.9191 | 39.8516 | 44.7888 | 49.8432 | 54.9014 | 59.9539 | 65.126 | 69.8132 | 74.984 | 80.0421 | 84.8557 | 90.1481
|  | J_ion (A/m^2) | 0.0034986 | 0.0046086 | 0.0062722 | 0.0090906 | 0.011644 | 0.013706 | 0.018019 | 0.023535 | 0.034333 | 0.047856 | 0.067579 | 0.088843 | 0.11756 | 0.16601 | 0.23596 | 0.3556 | 0.53588 | 0.60244 | 0.73251 | 0.78719 | 0.74276 | 0.72369 | 0.59958 | 0.53683 | 0.35886 | 0.2399 | 0.16784 | 0.11742 | 0.089984 | 0.068508 | 0.047619 | 0.034867 | 0.023768 | 0.018095 | 0.013867 | 0.011715 | 0.0092137 | 0.0062807 | 0.0046893 | 0.0035702
2 | 5.69 | 4.06e-06
|  | Angle (deg) | -89.704 | -84.6656 | -79.6271 | -74.7326 | -69.5502 | -64.6557 | -59.7611 | -54.5787 | -49.5403 | -44.5018 | -39.7512 | -34.5688 | -29.6743 | -24.6358 | -19.4534 | -14.7029 | -9.6644 | -9.6644 | -4.7699 | -4.482 | 0.26856 | 5.451 | 5.451 | 10.3455 | 10.3455 | 15.24 | 20.4224 | 25.3169 | 30.4994 | 35.3939 | 40.4323 | 45.4708 | 49.9334 | 54.9719 | 59.8664 | 64.7609 | 69.9433 | 74.9818 | 80.0203 | 84.9148 | 90.0972
|  | J_ion (A/m^2) | 0.0042165 | 0.0055501 | 0.0073614 | 0.0107 | 0.012465 | 0.014858 | 0.018539 | 0.023669 | 0.031876 | 0.044942 | 0.064831 | 0.092104 | 0.1194 | 0.16452 | 0.22498 | 0.34499 | 0.54125 | 0.61156 | 0.75153 | 0.81736 | 0.8363 | 0.80498 | 0.75153 | 0.60691 | 0.54125 | 0.34763 | 0.22671 | 0.16452 | 0.12031 | 0.092104 | 0.064831 | 0.044942 | 0.031876 | 0.023669 | 0.018825 | 0.014633 | 0.012561 | 0.0107 | 0.0074178 | 0.0055501 | 0.0042488
3 | 5.643 | 6.99e-06
|  | Angle (deg) | -90.2889 | -85.0883 | -79.8876 | -74.9759 | -69.7753 | -64.8636 | -59.6629 | -54.4623 | -49.8395 | -44.6388 | -39.7271 | -34.8154 | -29.9037 | -24.703 | -19.7913 | -14.5907 | -9.679 | -4.7673 | 0.43339 | 5.3451 | 10.2568 | 10.5457 | 15.4575 | 20.3692 | 25.2809 | 30.4815 | 35.3933 | 40.5939 | 45.5056 | 50.7063 | 55.618 | 60.5297 | 65.7303 | 70.6421 | 75.5538 | 80.4655 | 85.6661 | 90.5778
|  | J_ion (A/m^2) | 0.0047834 | 0.0059053 | 0.00786 | 0.011279 | 0.013512 | 0.015241 | 0.019983 | 0.023938 | 0.032835 | 0.047834 | 0.06178 | 0.084743 | 0.12161 | 0.15706 | 0.22539 | 0.31386 | 0.56446 | 0.79792 | 0.86028 | 0.786 | 0.57302 | 0.52354 | 0.31386 | 0.22203 | 0.15472 | 0.12161 | 0.084743 | 0.06178 | 0.047834 | 0.033333 | 0.024301 | 0.019983 | 0.015241 | 0.013512 | 0.011279 | 0.00786 | 0.0059053 | 0.0047834
4 | 5.665 | 1.22e-05
|  | Angle (deg) | -90 | -84.7994 | -79.8047 | -74.9559 | -70.107 | -64.9238 | -59.9077 | -54.8917 | -49.8756 | -44.8596 | -39.8435 | -34.8274 | -29.8114 | -24.7953 | -19.7793 | -14.7632 | -9.7472 | -9.7472 | -4.7311 | 0.28491 | 5.4682 | 10.4842 | 10.4842 | 15.3331 | 20.1819 | 25.3652 | 30.3812 | 35.5645 | 40.5805 | 45.5966 | 50.6126 | 55.4615 | 60.4775 | 65.4936 | 70.6768 | 75.6929 | 80.5417 | 85.725 | 90.5738
|  | J_ion (A/m^2) | 0.0057167 | 0.0072537 | 0.0088672 | 0.011482 | 0.013877 | 0.015655 | 0.018281 | 0.023067 | 0.029106 | 0.038673 | 0.054112 | 0.07442 | 0.10594 | 0.14445 | 0.20919 | 0.32179 | 0.51234 | 0.56813 | 0.88147 | 0.97745 | 0.8891 | 0.56813 | 0.51677 | 0.32179 | 0.20919 | 0.1457 | 0.10594 | 0.073782 | 0.05458 | 0.038673 | 0.029357 | 0.023067 | 0.018281 | 0.015655 | 0.013758 | 0.011383 | 0.0088672 | 0.0072113 | 0.0057151
5 | 5.633 | 1.57e-05
|  | Angle (deg) | -89.487 | -84.6339 | -79.6076 | -74.5813 | -69.5549 | -64.5286 | -59.5022 | -54.4759 | -49.4495 | -44.5965 | -39.7435 | -34.5438 | -29.5175 | -24.4911 | -19.6381 | -14.6118 | -9.7587 | -9.5854 | -5.079 | -4.9057 | -0.05269 | 4.9737 | 4.9737 | 10 | 10 | 15.0263 | 20.0527 | 25.079 | 29.9321 | 35.1317 | 39.9847 | 45.1844 | 50.0374 | 55.0638 | 60.0901 | 65.1165 | 70.1428 | 74.9958 | 80.0222 | 85.2219 | 90.0749
|  | J_ion (A/m^2) | 0.0066995 | 0.0082107 | 0.010334 | 0.012665 | 0.015248 | 0.016802 | 0.019526 | 0.024143 | 0.028057 | 0.038927 | 0.052593 | 0.073618 | 0.097713 | 0.14046 | 0.21294 | 0.3034 | 0.48508 | 0.58949 | 0.87026 | 0.97651 | 1.0856 | 0.97569 | 0.86185 | 0.58851 | 0.48 | 0.30533 | 0.21035 | 0.13987 | 0.09722 | 0.073834 | 0.053171 | 0.038975 | 0.02782 | 0.023708 | 0.0195 | 0.016766 | 0.014935 | 0.012504 | 0.010285 | 0.0080929 | 0.0065979
6 | 5.476 | 2.56e-05
|  | Angle (deg) | -89.664 | -84.5827 | -79.5014 | -74.5894 | -69.6775 | -64.4268 | -59.5149 | -54.4336 | -49.5217 | -44.6098 | -39.5285 | -34.6165 | -29.7046 | -24.6233 | -19.7114 | -14.6301 | -9.3794 | -9.8875 | -4.6369 | -4.6369 | 0.44444 | 5.5257 | 5.5257 | 10.4377 | 10.4377 | 15.3496 | 20.4309 | 25.3428 | 30.2547 | 35.5054 | 40.248 | 45.4986 | 49.9024 | 54.9837 | 60.065 | 64.8076 | 69.8889 | 74.8008 | 79.8821 | 84.794 | 89.8753
|  | J_ion (A/m^2) | 0.0085031 | 0.010047 | 0.012584 | 0.014622 | 0.01699 | 0.019094 | 0.021104 | 0.024935 | 0.028494 | 0.036291 | 0.047391 | 0.065063 | 0.090072 | 0.12679 | 0.17407 | 0.28001 | 0.41439 | 0.53664 | 0.79418 | 0.93054 | 1.1463 | 0.93054 | 0.78104 | 0.54114 | 0.41439 | 0.28001 | 0.17407 | 0.12679 | 0.089324 | 0.065063 | 0.047391 | 0.036291 | 0.028258 | 0.024935 | 0.020929 | 0.018936 | 0.016849 | 0.0145 | 0.012479 | 0.010047 | 0.0084325
7 | 5.364 | 3.83e-05
|  | Angle (deg) | -89.9139 | -84.7504 | -79.5869 | -74.6386 | -69.6902 | -64.5267 | -59.5783 | -54.6299 | -49.6816 | -44.7332 | -39.7849 | -34.8365 | -29.673 | -24.7246 | -19.7762 | -14.8279 | -9.6644 | -9.6644 | -4.716 | -4.716 | 0.23236 | 5.1807 | 5.1807 | 10.3442 | 10.3442 | 15.2926 | 20.241 | 25.4045 | 30.3528 | 35.5164 | 40.4647 | 45.4131 | 50.3614 | 55.3098 | 60.4733 | 65.4217 | 70.3701 | 75.3184 | 80.2668 | 85.4303 | 90.3787
|  | J_ion (A/m^2) | 0.011569 | 0.01369 | 0.015265 | 0.016523 | 0.018793 | 0.021374 | 0.024797 | 0.028483 | 0.033044 | 0.039101 | 0.050083 | 0.063517 | 0.087194 | 0.12453 | 0.17096 | 0.2466 | 0.40859 | 0.49806 | 0.74745 | 0.88446 | 1.1217 | 0.87575 | 0.74745 | 0.49315 | 0.40859 | 0.2466 | 0.17096 | 0.12331 | 0.087194 | 0.063517 | 0.050581 | 0.038716 | 0.033044 | 0.028203 | 0.024552 | 0.021374 | 0.018608 | 0.016688 | 0.015115 | 0.013555 | 0.011569
8 | 5.242 | 5.51e-05
|  | Angle (deg) | -90 | -84.9169 | -79.8339 | -75.1744 | -69.9834 | -65 | -59.809 | -55.0332 | -50.0498 | -44.8588 | -40.2907 | -35.3073 | -29.9086 | -24.9252 | -19.7342 | -14.7508 | -9.7674 | -9.7674 | -4.7841 | -4.7841 | 0.40698 | 5.3904 | 5.3904 | 10.3738 | 10.3738 | 15.3571 | 20.3405 | 25.3239 | 30.515 | 35.4983 | 40.4817 | 45.4651 | 50.4485 | 55.4319 | 60.4153 | 65.3987 | 70.3821 | 75.5731 | 80.5565 | 85.5399 | 90.7309
|  | J_ion (A/m^2) | 0.014786 | 0.016775 | 0.018324 | 0.022572 | 0.024639 | 0.025518 | 0.0281 | 0.030943 | 0.036548 | 0.040957 | 0.051436 | 0.062919 | 0.080413 | 0.11023 | 0.15111 | 0.20355 | 0.35351 | 0.43624 | 0.61394 | 0.75762 | 1.0028 | 0.75762 | 0.60859 | 0.43624 | 0.35351 | 0.20355 | 0.15111 | 0.11023 | 0.080413 | 0.06237 | 0.050987 | 0.0406 | 0.036548 | 0.030673 | 0.028347 | 0.025518 | 0.024424 | 0.022572 | 0.018292 | 0.016611 | 0.014693
L3
RPA 0 |  | Raw data
|  | Ion Flux (mA/cm^2) | Angle (deg) -5: Angle (deg)
N | Total flow rate (mg/s) | Background pressure (torr) | -10 | -5 | 0 | 5 | 10 | 15 | 20 | 25 | 30 | 35 | 40 | 45 | 50 | 55 | 60 | 65 | 70 | 75 | 80 | 85 | 90 | 95 | 100 | 105 | 110 | 115 | 120 | 125 | 130 | 135 | 140
1 | 5.627 | 1.69e-06 | 0.6081 | 0.7646 | 0.8068 | 0.7282 | 0.5359 | 0.3445 | 0.2276 | 0.163 | 0.12 | 0.08833 | 0.0627 | 0.04613 | 0.03276 | 0.02412 | 0.0179 | 0.01456 | 0.01271 | 0.01015 | 0.00644 | 0.004793 | 0.003665 | 0.002879 | 0.002443 | 0.001983 | 0.001595 | 0.001276 | 0.001047 | 0.0009226 | 0.0008061 | 0.0006758 | 0.0006405
2 | 5.69 | 4.06e-06 | 0.6027 | 0.8306 | 0.8314 | 0.789 | 0.5295 | 0.3369 | 0.2261 | 0.1688 | 0.1227 | 0.08923 | 0.06486 | 0.04592 | 0.03338 | 0.02492 | 0.01829 | 0.0151 | 0.0131 | 0.01087 | 0.007567 | 0.00538 | 0.004187 | 0.003465 | 0.002843 | 0.002348 | 0.001885 | 0.001527 | 0.001238 | 0.001094 | 0.001006 | 0.0008648 | 0.0007302
3 | 5.643 | 6.99e-06 | 0.6176 | 0.8976 | 0.8967 | 0.8491 | 0.5239 | 0.3233 | 0.222 | 0.1566 | 0.1135 | 0.0822 | 0.05798 | 0.04201 | 0.03075 | 0.02375 | 0.0182 | 0.01509 | 0.01367 | 0.01106 | 0.007812 | 0.006015 | 0.004465 | 0.003692 | 0.003137 | 0.002661 | 0.002241 | 0.001762 | 0.001468 | 0.001331 | 0.001192 | 0.001079 | 0.0009499
4 | … | 1.22e-05 | 0.5861 | 0.9727 | 1.053 | 0.8725 | 0.4715 | 0.2991 | 0.2002 | 0.1413 | 0.09977 | 0.07436 | 0.05099 | 0.03903 | 0.03028 | 0.02273 | 0.01875 | 0.016 | 0.01413 | 0.01194 | 0.008977 | 0.006839 | 0.005494 | 0.004672 | 0.00398 | 0.003514 | 0.002997 | 0.002627 | 0.002197 | 0.002052 | 0.00182 | 0.001666 | 0.001473
5 | 5.633 | 1.57e-05 | 0.5861 | 1 | 1.083 | 0.8295 | 0.4487 | 0.2849 | 0.1809 | 0.1313 | 0.09591 | 0.07072 | 0.05381 | 0.03862 | 0.02992 | 0.02389 | 0.01968 | 0.01735 | 0.01576 | 0.01299 | 0.01009 | 0.008327 | 0.006638 | 0.005662 | 0.004991 | 0.004276 | 0.003781 | 0.003429 | 0.002982 | 0.002713 | 0.00254 | 0.00228 | 0.002148
6 | 5.476 | 2.56e-05 | 0.5556 | 1 | 1.206 | 0.7656 | 0.4254 | 0.2427 | 0.17 | 0.1228 | 0.09072 | 0.06719 | 0.04923 | 0.03707 | 0.03048 | 0.02522 | 0.02214 | 0.01949 | 0.01726 | 0.0151 | 0.01248 | 0.01062 | 0.0091 | 0.007987 | 0.007259 | 0.006247 | 0.005669 | 0.005153 | 0.004776 | 0.004348 | 0.004205 | 0.003898 | 0.003668
7 | 5.364 | 3.83e-05 | 0.4977 | 0.8991 | 1.146 | 0.7075 | 0.3719 | 0.2297 | 0.1589 | 0.1179 | 0.08669 | 0.06048 | 0.04793 | 0.03832 | 0.03244 | 0.02845 | 0.02495 | 0.02188 | 0.01937 | 0.01752 | 0.01536 | 0.01347 | 0.01187 | 0.01069 | 0.009666 | 0.008781 | 0.007806 | 0.007281 | 0.006792 | 0.006363 | 0.006041 | 0.00571 | 0.005494
8 | 5.242 | 5.51e-05 | 0.4369 | 0.8084 | 1.057 | 0.6369 | 0.3183 | 0.2042 | 0.1508 | 0.1118 | 0.08192 | 0.06455 | 0.05266 | 0.04317 | 0.03776 | 0.03232 | 0.02923 | 0.02652 | 0.02487 | 0.02454 | 0.01862 | 0.01724 | 0.01612 | 0.01373 | 0.01319 | 0.01198 | 0.0114 | 0.01002 | 0.009356 | 0.008542 | 0.008783 | 0.007994 | 0.007964

## Dataset #5
Axial ion velocity (m/s)
|  | Data idx | 1 | 2 | 3 | 4 | 5 | 6 | 7 | 8 | 9 | 10 | 11 | 12 | 13 | 14 | 15 | 16 | 17 | 18 | 19 | 20 | 21 | 22
|  | (reported axial distance) | -0.016 | -0.012 | -0.008 | -0.006 | -0.004 | -0.003 | -0.002 | -0.001 | 0 | 0.001 | 0.002 | 0.003 | 0.004 | 0.006 | 0.01 | 0.014 | 0.018 | 0.022 | 0.026 | 0.03 | 0.04 | 0.05
|  | Axial distance from anode (z=0m) | 0.009 | 0.013 | 0.017 | 0.019 | 0.021 | 0.022 | 0.023 | 0.024 | 0.025 | 0.026 | 0.027 | 0.028 | 0.029 | 0.031 | 0.035 | 0.039 | 0.043 | 0.047 | 0.051 | 0.055 | 0.065 | 0.075
N | Anode flow rate (mg/s) | Background pressure (torr)
1 | 5.16 | 1.7e-05 | -1024.3507 | -1090.8714 | -1066.907 | -827.9878 | -105.073 | 1828.857 | 2643.9471 | 5697.0792 | 6542.0493 | 9565.0599 | 9865.7915 | 11225.1201 | 12282.2684 | 13156.2734 | 14601.6202 | 16107.8135 | 17129.8905 | 17547.3653 | 17753.0242 | 17988.9253 | 17973.5929 | 18019.1071
2 | 5.16 | 3.5e-05 | -1024 | -900 | 900 | 2800 | 7300 | 9000 | 10800 | 11800 | 12689.9074 | 13400 | 14200 | 14850 | 15600 | 16200 | 17269.9856 | 17794.4286 | 18158.8676 | 18242.3037 | 18365.677 | 18450 | 18657.8727 | 18400
3 | 5.16 | 5e-05 | -999.4517 | -1060 | -100 | 1816.0903 | 4986.0657 | 7473.5447 | 10161.304 | 10924.4384 | 12689.9074 | 13251.9983 | 14014.9631 | 14777.9279 | 15340.0188 | 16184.0454 | 17269.9856 | 17794.4286 | 18158.8676 | 18242.3037 | 18365.677 | 18369.0687 | 18657.8727 | 18745.9724
N | Anode flow rate (mg/s) | Background pressure (torr) | 1: Discharge current
1 | 5.16 | 1.7e-05
2 | 5.16 | 3.5e-05
3 | 5.16 | 5e-05
4
5

## Dataset #6
N | Background pressure (torr) | Channel distance z (m) | Axial ion velocity (m/s)
1 | 2.025e-05 | 0.012985 | 8.3242
2 | 2.025e-05 | 0.01498 | -23.2315
3 | 2.025e-05 | 0.016973 | 130.7385
4 | 2.025e-05 | 0.017441 | 280.4648
5 | 2.025e-05 | 0.018495 | 543.1388
6 | 2.025e-05 | 0.018907 | 358.7556
7 | 2.025e-05 | 0.019609 | 694.6606
8 | 2.025e-05 | 0.02072 | 1291.4441
9 | 2.025e-05 | 0.021651 | 2481.4202
10 | 2.025e-05 | 0.022061 | 2556.773
11 | 2.025e-05 | 0.022583 | 3671.3964
12 | 2.025e-05 | 0.022989 | 4451.747
13 | 2.025e-05 | 0.023503 | 6716.6299
14 | 2.025e-05 | 0.024077 | 8944.5708
15 | 2.025e-05 | 0.024594 | 10764.1919
16 | 2.025e-05 | 0.024591 | 11283.6639
17 | 2.025e-05 | 0.025055 | 12064.1778
18 | 2.025e-05 | 0.025576 | 13253.0114
19 | 2.025e-05 | 0.025982 | 14144.6774
20 | 2.025e-05 | 0.026506 | 14739.8287
21 | 2.025e-05 | 0.027032 | 15075.244
22 | 2.025e-05 | 0.028025 | 15745.9114
23 | 2.025e-05 | 0.029077 | 16305.4265
24 | 2.025e-05 | 0.030131 | 16642.3108
25 | 2.025e-05 | 0.035166 | 18177.6586
26 | 2.025e-05 | 0.040149 | 18673.8991
27 | 2.025e-05 | 0.050114 | 19480.8544
28 | 2.025e-05 | 0.057621 | 19538.8516

## Dataset #7
N | Anode flow rate (mg/s) | Background pressure (torr) | Anode voltage (V) | Thrust (mN) | Discharge current
1
2
3
…

## Dataset #8
N | Anode flow rate (mg/s) | Background pressure (torr) | Cathod coupling voltage (V)
1 | 5.627 | 1.67e-06 | 31.2 | L-3
2 | 5.69 | 4.11e-06 | 31.95
3 | 5.643 | 6.97e-06 | 32.02
4 | 5.665 | 1.23e-05 | 32.84
5 | 5.633 | 1.58e-05 | 32.83
6 | 5.476 | 2.51e-05 | 33.09
7 | 5.364 | 3.82e-05 | 32.58
8 | 5.242 | 5.51e-05 | 32.1
9 | 5.657 | 3.45e-06 | 31.12 | Aerospace
10 | 5.65 | 4.27e-06 | 31.29
11 | 5.628 | 8.04e-06 | 31.89
12 | 5.58 | 1.44e-05 | 32.3
13 | 5.5 | 2.49e-05 | 33.11
14 | 5.337 | 4.91e-05 | 32.46
15 | 5.197 | 7.37e-05 | 32.13